## bydtatype
SN | API Name | GROUP | HEX OPCODE | QT Label | P1_t | P2_t | P3_t | P4_t | P5_t | Return_t
0 | LMS7002M_create | 0 | 0 | Internal | None | None | None | None | None | LMS7002M_t*
**** | **** |  |  |  | **** | **** | **** | **** | ****
0 | LMS7002M_regs | 1 | 1 | Regs | None | None | None | None | None | LMS7002M_regs_t
1 | LMS7002M_destroy | 1 | 21 | Internal | None | None | None | None | None | void
2 | LMS7002M_regs_to_rfic | 1 | 41 | Regs | None | None | None | None | None | void
3 | LMS7002M_rfic_to_regs | 1 | 61 | Regs | None | None | None | None | None | void
4 | LMS7002M_reset | 1 | 81 | Power | None | None | None | None | None | void
5 | LMS7002M_power_down | 1 | A1 | Power | None | None | None | None | None | void
6 | LMS7002M_setup_digital_loopback | 1 | C1 | loopback | None | None | None | None | None | void
**** | **** |  |  |  | **** | **** | **** | **** | ****
0 | LMS7002M_spi_write | 2 | 2 | SPI | const int | const int | None | None | None | void
**** | **** |  |  |  | **** | **** | **** | **** | ****
0 | LMS7002M_spi_read | 3 | 3 | SPI | const int | None | None | None | None | int
1 | LMS7002M_regs_spi_write | 3 | 23 | SPI | const int | None | None | None | None | void
2 | LMS7002M_regs_spi_read | 3 | 43 | SPI | const int | None | None | None | None | void
3 | LMS7002M_set_spi_mode | 3 | 63 | SPI | const int | None | None | None | None | void
**** | **** |  |  |  | **** | **** | **** | **** | ****
0 | LMS7002M_dump_ini | 4 | 4 | INI | const char * | None | None | None | None | int
1 | LMS7002M_load_ini | 4 | 24 | INI | const char * | None | None | None | None | int
**** | **** |  |  |  | **** | **** | **** | **** | ****
0 | LMS7002M_configure_lml_port | 5 | 5 | loopback | const LMS7002M_port_t | const LMS7002M_dir_t | const int | None | None | void
**** | **** |  |  |  | **** | **** | **** | **** | ****
0 | LMS7002M_invert_fclk | 6 | 6 | Other | const bool | None | None | None | None | void
1 | LMS7002M_xbuf_share_tx | 6 | 26 | BUFF | const bool | None | None | None | None | void
2 | LMS7002M_xbuf_enable_bias | 6 | 46 | BUFF | const bool | None | None | None | None | void
3 | LMS7002M_sxt_to_sxr | 6 | 66 | Other | const bool | None | None | None | None | void
**** | **** |  |  |  | **** | **** | **** | **** | ****
0 | LMS7002M_reset_lml_fifo | 7 | 7 | BUFF | const LMS7002M_dir_t | None | None | None | None | void
1 | LMS7002M_set_mac_dir | 7 | 27 | MAC | const LMS7002M_dir_t | None | None | None | None | void
2 | LMS7002M_set_mac_ch | 7 | 47 | MAC | const LMS7002M_chan_t | None | None | None | None | void
3 | LMS7002M_txtsp_tsg_tone | 7 | 67 | Enable Channel | const LMS7002M_chan_t | None | None | None | None | void
4 | LMS7002M_rxtsp_tsg_tone | 7 | 87 | Enable Channel | const LMS7002M_chan_t | None | None | None | None | void
5 | rx_cal_init | 7 | A7 | Enable Channel | const LMS7002M_chan_t | None | None | None | None
6 | tx_cal_init | 7 | C7 | Enable Channel | const LMS7002M_chan_t | None | None | None | None
**** | **** |  |  |  | **** | **** | **** | **** | ****
0 | LMS7002M_set_diq_mux | 8 | 8 | IQ | const LMS7002M_dir_t | const int | None | None | None | void
**** | **** |  |  |  | **** | **** | **** | **** | ****
0 | LMS7002M_ldo_enable | 9 | 9 | Enable | const bool | const int | None | None | None | void
**** | **** |  |  |  | **** | **** | **** | **** | ****
0 | LMS7002M_afe_enable | 10 | A | Enable | const LMS7002M_dir_t | const LMS7002M_chan_t | const bool | None | None | void
**** | **** |  |  |  | **** | **** | **** | **** | ****
0 | LMS7002M_set_data_clock | 11 | B | Sampling | const double | const double | double * | None | None | int
**** | **** |  |  |  | **** | **** | **** | **** | ****
0 | LMS7002M_set_nco_freq | 12 | C | Frequency Tunning | const LMS7002M_dir_t | const LMS7002M_chan_t | const double | None | None | void
**** | **** |  |  |  | **** | **** | **** | **** | ****
0 | LMS7002M_set_gfir_taps | 13 | D | FIR | None | None | None | None | None | int
**** | **** |  |  |  | **** | **** | **** | **** | ****
0 | LMS7002M_set_lo_freq | 14 | E | Frequency Tunning | const LMS7002M_dir_t | const double | const double | double * | None | int
**** | **** |  |  |  | **** | **** | **** | **** | ****
0 | LMS7002M_sxx_enable | 15 | F | Enable | const LMS7002M_dir_t | const bool | None | None | None | void
1 | LMS7002M_txtsp_enable | 15 | 2F | Enable | const LMS7002M_chan_t | const bool | None | None | None | void
2 | LMS7002M_tbb_enable | 15 | 4F | Enable | const LMS7002M_chan_t | const bool | None | None | None | void
3 | LMS7002M_trf_enable | 15 | 6F | Enable | const LMS7002M_chan_t | const bool | None | None | None | void
4 | LMS7002M_trf_enable_loopback | 15 | 8F | Enable | const LMS7002M_chan_t | const bool | None | None | None | void
5 | LMS7002M_rxtsp_enable | 15 | AF | Enable | const LMS7002M_chan_t | const bool | None | None | None | void
6 | LMS7002M_rbb_enable | 15 | CF | Enable | const LMS7002M_chan_t | const bool | None | None | None | void
7 | LMS7002M_rbb_set_test_out | 15 | EF | Test | const LMS7002M_chan_t | const bool | None | None | None | void
8 | LMS7002M_rfe_enable | 15 | 10F | Enable | const LMS7002M_chan_t | const bool | None | None | None | void
**** | **** |  |  |  | **** | **** | **** | **** | ****
0 | LMS7002M_txtsp_set_interp | 16 | 10 | Sampling | const LMS7002M_chan_t | const size_t | None | None | None | void
1 | LMS7002M_rxtsp_set_decim | 16 | 30 | Sampling | const LMS7002M_chan_t | const size_t | None | None | None | void
**** | **** |  |  |  | **** | **** | **** | **** | ****
0 | LMS7002M_txtsp_tsg_const | 17 | 11 | IQ | const LMS7002M_chan_t | const int | const int | None | None | void
1 | LMS7002M_rxtsp_tsg_const | 17 | 31 | IQ | const LMS7002M_chan_t | const int | const int | None | None | void
**** | **** |  |  |  | **** | **** | **** | **** | ****
0 | LMS7002M_txtsp_set_dc_correction | 18 | 12 | Calibrate | const LMS7002M_chan_t | const double | const double | None | None | void
1 | LMS7002M_txtsp_set_iq_correction | 18 | 32 | Calibrate | const LMS7002M_chan_t | const double | const double | None | None | void
**** | **** |  |  |  | **** | **** | **** | **** | ****
0 | LMS7002M_rxtsp_set_dc_correction | 19 | 13 | Calibrate | const LMS7002M_chan_t | const bool | const int | None | None | void
1 | LMS7002M_rxtsp_set_iq_correction | 19 | 33 | Calibrate | const LMS7002M_chan_t | const bool | const int | None | None | void
**** | **** |  |  |  | **** | **** | **** | **** | ****
0 | LMS7002M_tbb_set_path | 20 | 14 | Band | const LMS7002M_chan_t | const int | None | None | None | void
1 | LMS7002M_tbb_set_test_in | 20 | 34 | Test | const LMS7002M_chan_t | const int | None | None | None | void
2 | LMS7002M_trf_select_band | 20 | 54 | Band | const LMS7002M_chan_t | const int | None | None | None | void
3 | LMS7002M_rbb_set_path | 20 | 74 | Band | const LMS7002M_chan_t | const int | None | None | None | void
4 | LMS7002M_rfe_set_path | 20 | 94 | Enable Channel | const LMS7002M_chan_t | const int | None | None | None | void
**** | **** |  |  |  | **** | **** | **** | **** | ****
0 | LMS7002M_tbb_enable_loopback | 21 | 15 | IQ | const LMS7002M_chan_t | const int | const bool | None | None | void
**** | **** |  |  |  | **** | **** | **** | **** | ****
0 | LMS7002M_tbb_set_filter_bw | 22 | 16 | Calibrate | const LMS7002M_chan_t | const double | double * | None | None | int
1 | LMS7002M_rbb_set_filter_bw | 22 | 36 | Calibrate | const LMS7002M_chan_t | const double | double * | None | None | int
**** | **** |  |  |  | **** | **** | **** | **** | ****
0 | LMS7002M_txtsp_set_freq | 23 | 17 | Frequency Tunning | const LMS7002M_chan_t | const double | None | None | None | void
1 | LMS7002M_rxtsp_set_freq | 23 | 37 | Frequency Tunning | const LMS7002M_chan_t | const double | None | None | None | void
2 | LMS7002M_trf_set_pad | 23 | 57 | Gain | const LMS7002M_chan_t | const double | None | None | None | double
3 | LMS7002M_trf_set_loopback_pad | 23 | 77 | Gain | const LMS7002M_chan_t | const double | None | None | None | double
4 | LMS7002M_rbb_set_pga | 23 | 97 | Gain | const LMS7002M_chan_t | const double | None | None | None | double
5 | LMS7002M_rfe_set_lna | 23 | B7 | Gain | const LMS7002M_chan_t | const double | None | None | None | double
6 | LMS7002M_rfe_set_loopback_lna | 23 | D7 | Gain | const LMS7002M_chan_t | const double | None | None | None | double
7 | LMS7002M_rfe_set_tia | 23 | F7 | Gain | const LMS7002M_chan_t | const double | None | None | None | double
**** | **** |  |  |  | **** | **** | **** | **** | ****
0 | LMS7002M_rxtsp_read_rssi | 24 | 18 | RSSI | const LMS7002M_chan_t | None | None | None | None | uint16_t
**** | **** |  |  |  | **** | **** | **** | **** | ****